## Лист1
Диаметр колеса, мм | 75 | 100 | 125 | 130
Радиус колеса, мм | 37.5 | 50 | 62.5 | 65
Радиус колеса, см | 3.75 | 5 | 6.25 | 6.5
Радиус колеса, м | 0.0375 | 0.05 | 0.0625 | 0.065
Длина окружности колеса, м | 0.2355 | 0.314 | 0.3925 | 0.4082
Скорость рабочая
Скорость, м/с | 0.4 | 0.4 | 0.4 | 0.4
Скорость, м/мин | 24 | 24 | 24 | 24
Обороты вала, об/мин | 101.9108 | 76.4331 | 61.1465 | 58.7947
Скорость минимальная
Скорость, м/с | 0.01 | 0.01 | 0.01 | 0.01
Скорость, м/мин | 0.6 | 0.6 | 0.6 | 0.6
Обороты вала, об/мин | 2.5478 | 1.9108 | 1.5287 | 1.4699
Скорость максимальная
Скорость, м/с | 0.75 | 0.75 | 0.75 | 0.75
Скорость, м/мин | 45 | 45 | 45 | 45
Обороты вала, об/мин | 191.0828 | 143.3121 | 114.6497 | 110.2401
Масса робота, кг | 3 | 3 | 3 | 3
Крутящий момент (3 двиг), кг*см | 4.5 | 6 | 7.5 | 7.8 | при жесткой подвеске робот будет касаться только 3-мя колесами
Крутящий момент (4 двиг), кг*см | 3.375 | 4.5 | 5.625 | 5.85
Крутящий момент (6 двиг), кг*см | 2.25 | 3 | 3.75 | 3.9

## Лист2
+ | Серва 60кг со скобами
+ | Серва 25кг 2шт со скобами
+ | Серва 15кг 2шт
+ | ATmega2560 2шт
+ | nNRF24L01 с антенной 2шт + стабилизатор питания
+ | Джойстик 2шт
+ | Энкодер
+ | Кпопка
линия 3шт
дальномер
Акселерометр-гироскоп
- | столбики
+ | регулятор питания
+ | макетная плата
- | провода мягкие
коробка для пульта и робота

## Пины
Распиновка Mega Пульт | [11 empty] | Общая шина +/-
подключено | цвет | пин | пин | цвет | подключено | подключено | цвет | пин | пин | цвет | подключено | подключено | + | - | подключено | - | подключено
|  | D1 tx | D0 rx |  |  |  |  | A1 | A0 |  |  |  | + | - |  | -
|  | D3~ | D2~ |  |  |  |  | A3 | A2 |  |  |  | + | - |  | -
|  | D5~ | D4~ |  |  |  |  | A5 | A4 |  |  |  | + | - |  | -
|  | D7~ | D6~ |  |  |  |  | A7 | A6 |  |  |  | + | - |  | -
|  | D9~ | D8~ |  |  |  |  | A9 | A8 |  |  |  | + | - |  | -
|  | D11~ | D10~ |  |  |  |  | A11 | A10 |  |  |  | + | - |  | -
|  | D13~ | D12~ |  |  | джойстик лев верт | БЗ | A13 | A12 | БЗ | джойстик прав верт | джойстик прав | + | - | джойстик прав | -
|  | D15 | D14 |  |  | джойстик лев гориз | З | A15 | A14 | З | джойстик прав гориз | джойстик лев | + | - | джойстик лев | -
|  | D17 | D16 |  |  | джойстик-кнопка лев | О | D33 | D32 | О | джойстик-кнопка прав | Mega + NRF | + | - | Mega + NRF | - | зелёная кнопка
|  | D19 | D18 |  |  |  |  | D35 | D34 |  |  | включатель питания | + | - | включатель питания | - | синяя кнопка
|  | D21 | D20 |  |  |  |  | D37 | D36
|  | D23 | D22 |  |  |  |  | D39 | D38
фасад тумблер вверх | БС | D25 | D24 | О | фасад тумблер вниз |  |  | D41 | D40
фасад желт кнопка | БО | D27 | D26 | З | фасад красн кнопка |  |  | D43 | D42
фасад черн кнопка | БС | D29 | D28 | БК | фасад бел кнопка |  |  | D45~ | D44~
верх зелёная кнопка | БС | D31 | D30 | БС | верх синяя кнопка |  |  | D47 | D46~
[6 empty] | NRF CSN | О | D49 | D48 | БО | NRF CE
[6 empty] | NRF MO | З | D51 | D50 | БК | NRF MI
[8 empty] | D53 | D52~ | БЗ | NRF SCK
Распиновка Mega Робот
подключено | цвет | пин | пин | цвет | подключено | подключено | цвет | пин | пин | цвет | подключено
|  | D1 tx | D0 rx |  |  |  |  | A1 | A0
|  | D3~ | D2~ | Ж | переключатель камер |  |  | A3 | A2
прав драйвер PWM | З | D5~ | D4~ | З | лев драйвер PWM |  |  | A5 | A4
HAND_CLAW_PIN | О | D7~ | D6~ | БК | серва верхней камеры |  |  | A7 | A6
HAND_ELBOW_PIN | З | D9~ | D8~ | БО | HAND_ROTATE_PIN |  |  | A9 | A8
HAND_SHOULDER_PIN | БЗ | D11~ | D10~ | З | TAIL_COCCYX_PIN |  |  | A11 | A10
|  | D13~ | D12~ | БС | серва передней камеры |  |  | A13 | A12
|  | D15 | D14 |  |  |  |  | A15 | A14
|  | D17 | D16 |  |  |  |  | D33 | D32
|  | D19 | D18 |  |  |  |  | D35 | D34
гироскоп SCL | З | D21 | D20 | БЗ | гироскоп SDA |  |  | D37 | D36
|  | D23 | D22 |  |  | лев драйвер EN | БК | D39 | D38 | БК | прав драйвер EN
|  | D25 | D24 |  |  | лев драйвер INA | БЗ | D41 | D40 | БЗ | прав драйвер INA
|  | D27 | D26 |  |  | лев драйвер INB | БС | D43 | D42 | БС | прав драйвер INB
датчик цвета лев SCL | О | D29 | D28 | БО | датчик цвета лев SDA |  |  | D45 | D44
датчик цвета прав SCL | З | D31 | D30 | БЗ | датчик цвета прав SDA |  |  | D47 | D46
[6 empty] | NRF CSN | О | D49 | D48 | БО | NRF CE
[6 empty] | NRF MO | З | D51 | D50 | БК | NRF MI
[6 empty] | LED датчиков цвета | БС | D53 | D52~ | БЗ | NRF SCK
Распиновка Nano-программатор | [5 empty] | ICSP
подключено | цвет | пин | пин | цвет | подключено | подключено | цвет | пин | пин | цвет | подключено
|  | TX1 | D13 | БЗ | SCK программатор | MI программатор | БК | MI | 5V | К
|  | RX0 | A0 |  |  | SCK программатор | БЗ | SCK | MO | З | MO программатор
|  | D2 | A1 |  |  | RST программатор | БС | RST | GND | С
|  | D3 | A2
|  | D4 | A3
|  | D5 | A4
|  | D6 | A5
|  | D7 | A6
|  | D8 | A7
D9
RST программатор | БС | D10
MO программатор | З | D11
MI программатор | БК | D12